## Folha 1
DFV010 | m² | Desmontagem de duplo envidraçado.
Desmontagem de duplo envidraçado de 4+CA+4 mm fixo a caixilharia, com meios manuais, e carga manual do material desmontado para camião ou contentor.
Unitário |  |  | Ud | Descrição | Rend. | Preço unitário | Importância
mo054 |  |  | h | Oficial de 1ª vidraceiro. | 0.172 | 397.25 | 68.33
mo108 |  |  | h | Ajudante de vidraceiro. | 0.172 | 261.27 | 44.94
|  |  | % | Meios auxiliares | 2 | 113.27 | 2.27
|  |  | % | Custos indirectos | 3 | 115.54 | 3.47
[6 empty] | Total: | 119.01