## Folha 1
DFV060 | m² |  | Desmontagem de vidro temperado.
Desmontagem de vidro temperado de 4 mm de espessura, fixo sobre caixilharia, com meios manuais, e carga manual do material desmontado para camião ou contentor.
Unitário |  | Ud |  | Descrição | Rend. | Preço unitário | Importância
mo054 |  | h |  | Oficial de 1ª vidraceiro. | 0.573 | 397.25 | 227.62
mo108 |  | h |  | Ajudante de vidraceiro. | 0.573 | 261.27 | 149.71
|  | % |  | Meios auxiliares | 2 | 377.33 | 7.55
|  | % |  | Custos indirectos | 3 | 384.88 | 11.55
[6 empty] | Total: | 396.43