## Folha 1
DLP010 | m² | Remoção de porta de entrada em habitação.
Remoção de porta de entrada em habitação, de madeira, com meios manuais, sem deteriorar o paramento ao qual está fixada, e carga manual para camião ou contentor. O preço inclui a remoção das folhas, dos aros, das guarnições e das ferragens.
Unitário |  |  | Ud | Descrição | Rend. | Preço unitário | Importância
mo113 |  |  | h | Operário não qualificado construção. | 0.567 | 596.7 | 338.33
mo112 |  |  | h | Operário especializado construção. | 0.567 | 606.46 | 343.86
|  |  | % | Custos directos complementares | 2 | 682.19 | 13.64
[6 empty] | Total: | 695.83