## Folha 1
DQR020 | m | Desmontagem de beirado de cobertura inclinada.
Desmontagem de beirado de cobertura inclinada, localizada a uma altura de até 20 m, com meios manuais, sem afectar a estabilidade dos elementos constructivos contiguos, e carga manual para camião ou contentor. O preço inclui o corte das zonas deterioradas.
Unitário |  |  | Ud | Descrição | Rend. | Preço unitário | Importância
mo020 |  |  | h | Oficial de 1ª construção. | 0.326 | 1055.59 | 344.12
mo113 |  |  | h | Operário não qualificado construção. | 0.326 | 596.7 | 194.52
|  |  | % | Custos directos complementares | 2 | 538.64 | 10.77
[6 empty] | Total: | 549.41