## Folha 1
DRF020 | m² | Eliminação de revestimento de gesso.
Eliminação de revestimento de gesso aplicado sobre paramento vertical e horizontal de escada, com martelo eléctrico, sem deteriorar a superfície suporte, que ficará a descoberto e preparada para o seu revestimento posterior, e carga manual para camião ou contentor.
Unitário |  |  | Ud | Descrição | Rend. | Preço unitário | Importância
mq05mai040 |  |  | h | Martelo eléctrico. | 0.589 | 372.38 | 219.33
mo113 |  |  | h | Operário não qualificado construção. | 0.919 | 343.03 | 315.24
|  |  | % | Custos directos complementares | 2 | 534.57 | 10.69
[6 empty] | Total: | 545.26