## Folha 1
DUA020 | Ud | Demolição de sumidouro.
Demolição de sumidouro de betão moldado "in situ", com martelo pneumático, e carga manual de entulho para camião ou contentor.
Unitário |  |  | Ud | Descrição | Rend. | Preço unitário | Importância
mq05mai030 |  |  | h | Martelo pneumático. | 0.42 | 529.94 | 222.57
mq05pdm110 |  |  | h | Compressor portátil diesel média pressão 10 m³/min. | 0.21 | 898.82 | 188.75
mo110 |  |  | h | Operário especializado construção. | 0.495 | 237.14 | 117.38
mo111 |  |  | h | Operário não qualificado construção. | 0.247 | 232.32 | 57.38
|  |  | % | Meios auxiliares | 2 | 586.08 | 11.72
|  |  | % | Custos indirectos | 3 | 597.8 | 17.93
[6 empty] | Total: | 615.73