## Folha 1
EFA020 |  |  | m³ | Viga de arranque de betão ciclópico para alvenaria estrutural.
Viga de arranque de betão ciclópico sobre sapata contínua, realizada com betão C16/20 (X0(P); D25; S3; Cl 1,0) fabricado em central e betonagem desde camião, (60% de volume) e pedras entre 80 e 150 mm de diâmetro (40% de volume), para apoio de parede de alvenaria.
Unitário | Ud | Descrição |  |  | Rend. | Preço unitário | Importância
mt10hmf020pb | m³ | Betão simples C16/20 (X0(P); D25; S3; Cl 1,0), fabricado em central, segundo NP EN 206-1. |  |  | 0.66 | 16981.03 | 11207.48
mt01are040 | m³ | Pedras de 15 a 30 cm de diâmetro. |  |  | 0.4 | 2247.15 | 898.86
mo041 | h | Oficial de 1ª estruturista. |  |  | 0.437 | 386.16 | 168.75
mo087 | h | Ajudante de estruturista. |  |  | 0.437 | 254.07 | 111.03
mo111 | h | Operário não qualificado construção. |  |  | 1.249 | 232.32 | 290.17
| % | Meios auxiliares |  |  | 2 | 12676.29 | 253.53
| % | Custos indirectos |  |  | 3 | 12929.82 | 387.89
Custo de manutenção decenal: 266,35Kz nos primeiros 10 anos. | [5 empty] | Total: | 13317.71