## Folha 1
EFA030 | m² |  | Sistema de cofragem para viga de arranque de alvenaria estrutural.
Montagem de sistema de cofragem recuperável de madeira para viga de arranque de alvenaria estrutural.
Unitário |  | Ud |  | Descrição | Rend. | Preço unitário | Importância
mt08ema010k |  | m² |  | Sistema de cofragem recuperável de painéis de madeira, para vigas de arranque. | 1 | 1415.16 | 1415.16
mt08var050 |  | kg |  | Arame galvanizado para atar, de 1,30 mm de diâmetro. | 0.1 | 143.23 | 14.32
mt08var060 |  | kg |  | Pregos de aço de 20x100 mm. | 0.05 | 911.49 | 45.57
mo043 |  | h |  | Oficial de 1ª cofrador. | 0.511 | 386.16 | 197.33
mo089 |  | h |  | Ajudante de cofrador. | 0.511 | 254.07 | 129.83
|  | % |  | Meios auxiliares | 2 | 1802.21 | 36.04
|  | % |  | Custos indirectos | 3 | 1838.25 | 55.15
[6 empty] | Total: | 1893.4