## Folha 1
EFE020 | m² |  | Abóbada de alvenaria de tijolo cerâmico.
Abóbada estrutural de berço, de directriz recta, realizada com alvenaria de meia vez de tijolo cerâmico face à vista perfurado clínquer, vermelho, 24x11,5x5 cm, junta refundada, assente com argamassa de cimento confeccionada em obra, com 250 kg/m³ de cimento, cor cinzento, dosificação 1:6, fornecida em sacos; montagem e desmontagem de cimbres e apoios.
Unitário |  | Ud |  | Descrição |  | Rend. |  | Preço unitário | Importância
mt05cvk010a |  | Ud |  | Tijolo cerâmico face à vista perfurado clínquer, vermelho, 24x11,5x5 cm, para utilização em alvenaria não protegida (peça U), densidade 1300 kg/m³, segundo NP EN 771-1. |  | 68.667 |  | 49.39 | 3391.46
mt08aaa010a |  | m³ |  | Água. |  | 0.005 |  | 283.51 | 1.42
mt01arg005a |  | t |  | Areia de pedreira, para argamassa preparada em obra. |  | 0.04 |  | 3024.04 | 120.96
mt08cem000l |  | kg |  | Cimento cinzento em sacos. |  | 6.144 |  | 18.9 | 116.12
mt08cim040c |  | m² |  | Cimbre de madeira de pinho, dimensionada para suportar una carga máxima de trabalho de 400 kg/m², para formação de abóbada estrutural de berço. |  | 1 |  | 15819.5 | 15819.5
mq06hor010 |  | h |  | Betoneira eléctrica com uma capacidade de amassadura de 160 l. |  | 0.02 |  | 932.73 | 18.65
mo021 |  | h |  | Oficial de 1ª construção em trabalhos auxiliares de pedreiro. |  | 1.746 |  | 1055.59 | 1843.06
mo078 |  | h |  | Ajudante de construção em trabalhos auxiliares de pedreiro. |  | 1.712 |  | 620.64 | 1062.54
mo114 |  | h |  | Operário não qualificado construção em trabalhos auxiliares de pedreiro. |  | 1.464 |  | 596.7 | 873.57
mo017 |  | h |  | Oficial de 1ª carpinteiro. |  | 0.428 |  | 1070.86 | 458.33
mo058 |  | h |  | Ajudante de carpinteiro. |  | 0.428 |  | 624.48 | 267.28
|  | % |  | Custos directos complementares |  | 2 |  | 23972.9 | 479.46
Custo de manutenção decenal: 489,05Kz nos primeiros 10 anos. | [7 empty] | Total: | 24452.4
Referência e título da norma |  |  |  |  | Aplicabilidade(a) |  | Obrigatoriedade(b) |  |  | Sistema(c)
EN 771-1:2011+A1:2015 |  |  |  |  | 1062020 |  | 1062020 |  |  | 2+/4
Especificações para unidades de alvenaria — Parte 1: Tijolos cerâmicos para alvenaria
(a) Data de entrada em aplicação da norma harmonizada
(b) Data final do período de coexistência
(c) Sistema de avaliação e verificação da regularidade do desempenho