## Folha 1
EHY052 | m² |  | Revestimento protector de betão armado contra a corrosão.
Aplicação manual de impregnação hidrofugante incolor inibidora da corrosão, de baixa viscosidade, à base de silano e inibidores de corrosão organofuncionais, sobre superfície de betão armado, para a obtenção de uma camada protectora contra a corrosão das armaduras e permeável ao vapor de água, aplicada com trincha ou rolo em duas camadas, com 0,33 l/m² de consumo médio por camada.
Unitário |  | Ud |  | Descrição |  | Rend. |  | Preço unitário | Importância
mt27tsb020a |  | l |  | Impregnação hidrofugante incolor inibidora da corrosão, de baixa viscosidade, à base de silano e inibidores de corrosão organofuncionais, permeável ao vapor de água, para a protecção contra a corrosão de elementos de betão armado e pré-esforçado, segundo NP EN 1504-2. |  | 0.66 |  | 21703.52 | 14324.32
mo020 |  | h |  | Oficial de 1ª construção. |  | 0.245 |  | 612.02 | 149.94
mo113 |  | h |  | Operário não qualificado construção. |  | 0.245 |  | 343.03 | 84.04
|  | % |  | Custos directos complementares |  | 2 |  | 14558.3 | 291.17
Custo de manutenção decenal: 1.781,94Kz nos primeiros 10 anos. | [7 empty] | Total: | 14849.47
Referência e título da norma |  |  |  |  | Aplicabilidade(a) |  | Obrigatoriedade(b) |  |  | Sistema(c)
EN 1504-2:2004 |  |  |  |  | 192005 |  | 112009
Produtos e sistemas para a proteção e reparação de estruturas de betão — Definições, requisitos, controlo da qualidade e avaliação da conformidade — Parte 2: Sistemas de proteção superficial do betão
(a) Data de entrada em aplicação da norma harmonizada e início do período de coexistência
(b) Data final do período de coexistência / entrada em vigor da marcação CE
(c) Sistema de avaliação e verificação da regularidade do desempenho