## Folha 1
EMC030 | m | Madre de madeira serrada.
Madre de madeira serrada de pinho, de 70x70 mm de secção, com acabamento polido; fixada sobre as asnas com parafusos de cabeça escareada, de aço com carbono.
Unitário |  | Ud | Descrição | Rend. | Preço unitário | Importância
mt07mee101gd |  | m³ | Madeira serrada de pinho para madres, de até 5 m de comprimento, de 70x70 mm de secção, com acabamento polido. | 0.005 | 114024 | 570.12
mt07emr118lb |  | Ud | Parafuso de cabeça escareada, de 6 mm de diâmetro e 120 mm de comprimento, de aço com carbono, com tratamento superficial à base de resina epóxi, para classes de serviço 1, 2 e 3 segundo NP EN 1995-1-1. | 5.714 | 120.54 | 688.77
mo048 |  | h | Oficial de 1ª montador de estruturas de madeira. | 0.183 | 1070.79 | 195.95
mo095 |  | h | Ajudante de montador de estruturas de madeira. | 0.092 | 629.14 | 57.88
|  | % | Custos directos complementares | 2 | 1512.72 | 30.25
Custo de manutenção decenal: 216,02Kz nos primeiros 10 anos. |  |  |  |  | Total: | 1542.97