## Folha 1
EMK013 |  |  | m² | Tratamento superficial protector da madeira contra fungos e ataques de insectos xilófagos.
Tratamento superficial protector através da aplicação, com broxa, de primário incolor de aspecto mate à base de dissolvente, para protecção preventiva contra fungos de mancha azul.
Unitário | Ud | Descrição |  |  | Rend. | Preço unitário | Importância
mt27tlr020 | l | Primário incolor com base dissolvente para a protecção preventiva da madeira contra fungos e ataques de insectos xilófagos. |  |  | 0.09 | 2304.22 | 207.38
mo038 | h | Oficial de 1ª pintor. |  |  | 0.596 | 353.38 | 210.61
| % | Meios auxiliares |  |  | 2 | 417.99 | 8.36
| % | Custos indirectos |  |  | 3 | 426.35 | 12.79
Custo de manutenção decenal: 702,62Kz nos primeiros 10 anos. | [5 empty] | Total: | 439.14