## Folha 1
FBY080 | m² | Estrutura autoportante de placas de gesso laminado, para parede de caixa de ascensor, sistema Placo Fire "PLACO".
Parede de caixa de ascensor com placas de gesso laminado através do sistema Placo Fire EI 120 "PLACO", de parede múltipla (19+41+15+15+15)/600 (1 Coreboard, e 3 Habito HBT 13), com uma resistência ao fogo de 120 minutos; 97,5 mm de espessura total.
Unitário |  | Ud | Descrição |  | Rend. |  | Preço unitário | Importância
mt12sap020a |  | m | Canal de perfil metálico de aço galvanizado, 60SC55 "PLACO", fabricado através de laminação a frio, 60x30 mm de secção e 0,6 mm de espessura, segundo EN 14195. |  | 0.51 |  | 746.59 | 380.76
mt12sap020b |  | m | Canal de perfil metálico de aço galvanizado, 62C50 "PLACO", fabricado através de laminação a frio, 60x30 mm de secção e 0,5 mm de espessura, segundo EN 14195. |  | 0.26 |  | 662.16 | 172.16
mt12sap020c |  | m | Canal de perfil metálico de aço galvanizado, 62JC70 "PLACO", fabricado através de laminação a frio, 62x70 mm de secção e 0,7 mm de espessura, segundo EN 14195. |  | 0.26 |  | 1408.74 | 366.27
mt12sap030a |  | m | Montante de perfil metálico de aço galvanizado, 60I70 "PLACO", fabricado através de laminação a frio, 60x38 mm de secção e 0,7 mm de espessura, segundo EN 14195. |  | 1.58 |  | 1464.3 | 2313.59
mt12plj040a |  | m | Banda corta-fogo Firestrip "PLACO", fornecida em rolos de 3,6 m de comprimento. |  | 1.03 |  | 795.11 | 818.96
mt12sap010a |  | m² | Placa de gesso laminado DFH1 / EN 520 - 600 / 3000 / 19 / bordo quadrado, Coreboard "PLACO", formada por uma alma de gesso de origem natural embutida e intimamente ligada a duas lâminas de cartão forte. |  | 1.1 |  | 5217.24 | 5738.96
mt12sap040a |  | m | Perfil de fixação de aço galvanizado, G102 "PLACO", fabricado através de laminação a frio, 35x15 mm de secção e 0,4 mm de espessura, segundo EN 14195. |  | 3.5 |  | 317.75 | 1112.13
mt12sap050a |  | m | Perfil metálico em ângulo, de aço galvanizado, GA3 "PLACO", fabricado através de laminação a frio, 32x19 mm de secção e 0,7 mm de espessura, segundo EN 14195. |  | 0.26 |  | 546.61 | 142.12
mt12sap060a |  | Ud | Cartucho de 930 cm³ de vedante, Sealant "PLACO", para a vedação de encontros dos perfis com os paramentos. |  | 0.06 |  | 2670.82 | 160.25
mt12plk010jjtgc |  | m² | Placa de gesso laminado DFIR / EN 520 - 1200 / 3000 / 12,5 / bordo afinado, Habito HBT 13 "PLACO", formada por uma alma de gesso de origem natural embutida e intimamente ligada a duas lâminas de cartão forte, aditivada para melhorar a sua resistência ao impacto, a sua capacidade de carga e as suas prestações acústicas. |  | 3.26 |  | 2293.1 | 7475.51
mt12plt010a |  | Ud | Parafuso auto-roscante TTPC 25 "PLACO", com cabeça de trombeta, de 25 mm de comprimento, para instalação de placas de gesso laminado sobre perfis de espessura inferior a 6 mm. |  | 15.75 |  | 1.9 | 29.93
mt12plt010d |  | Ud | Parafuso auto-roscante TTPC 45 "PLACO", com cabeça de trombeta, de 45 mm de comprimento, para instalação de placas de gesso laminado sobre perfis de espessura inferior a 6 mm. |  | 15.75 |  | 3.25 | 51.19
mt12plt010e |  | Ud | Parafuso auto-roscante TTPC 55 "PLACO", com cabeça de trombeta, de 55 mm de comprimento, para instalação de placas de gesso laminado sobre perfis de espessura inferior a 6 mm. |  | 15.75 |  | 4.39 | 69.14
mt12plj010 |  | m | Fita microperfurada, "PLACO", para acabamento de juntas de placas de gesso laminado. |  | 6 |  | 13.19 | 79.14
mt12plm010 |  | kg | Massa de secagem em pó, SN "PLACO", para o tratamento das juntas das placas de gesso laminado. |  | 2.04 |  | 275.35 | 561.71
mo053 |  | h | Oficial de 1ª montador de pré-fabricados interiores. |  | 0.974 |  | 508.62 | 495.4
mo100 |  | h | Ajudante de montador de pré-fabricados interiores. |  | 0.974 |  | 284.97 | 277.56
|  | % | Custos directos complementares |  | 2 |  | 20244.78 | 404.9
Custo de manutenção decenal: 1.032,48Kz nos primeiros 10 anos. | [6 empty] | Total: | 20649.68
Referência e título da norma |  |  |  | Aplicabilidade(a) |  | Obrigatoriedade(b) |  |  | Sistema(c)
EN 520:2004+A1:2009 |  |  |  | 162010 |  | 1122010
Placas de g esso — Definições, requisitos e métodos de ensaio
(a) Data de entrada em aplicação da norma harmonizada e início do período de coexistência
(b) Data final do período de coexistência / entrada em vigor da marcação CE
(c) Sistema de avaliação e verificação da regularidade do desempenho