## Folha 1
FCH010 | m | Padieira de betão armado.
Padieira de betão armado, de directriz recta, de 20x20 cm, realizada com betão C25/30 (XC1(P); D12; S3; Cl 0,4) fabricado em central, e aço A400 NR, com uma quantidade aproximada de 4,3 kg/m³; montagem e desmontagem do sistema de cofragem recuperável metálica. Inclusive arame de atar, separadores e líquido descofrante para evitar a aderência do betão à cofragem. O preço inclui a elaboração da armadura (corte, dobragem e moldagem de elementos) no estaleiro da obra e a montagem no lugar definitivo da sua colocação em obra.
Unitário |  |  | Ud | Descrição | Rend. | Preço unitário | Importância
mt08eva050 |  |  | m² | Sistema de cofragem formado por painéis metálicos para lintéis, amortizável em 50 utilizações. | 0.6 | 717.38 | 430.43
mt08eme051a |  |  | m | Fita de aço galvanizado, para cofragem metálica. | 0.1 | 41.19 | 4.12
mt08dba010b |  |  | l | Agente desmoldante, à base de óleos especiais, emulsionante em água para cofragens metálicas, fenólicas ou de madeira. | 0.018 | 281.09 | 5.06
mt07aco020c |  |  | Ud | Separador homologado para vigas. | 3 | 12.2 | 36.6
mt07aco040e |  |  | kg | Aço em varões nervurados, A400 NR, fornecido em obra em varões sem elaborar, de vários diâmetros. | 4.515 | 94.56 | 426.94
mt08var050 |  |  | kg | Arame galvanizado para atar, de 1,30 mm de diâmetro. | 0.047 | 156.26 | 7.34
mt10haf020fgngc |  |  | m³ | Betão C25/30 (XC1(P) D12; S3; Cl 0,4), fabricado em central, segundo NP EN 206-1. | 0.042 | 20097.3 | 844.09
mo044 |  |  | h | Oficial de 1ª cofrador. | 1.732 | 638.73 | 1106.28
mo091 |  |  | h | Ajudante de cofrador. | 1.299 | 373.33 | 484.96
mo043 |  |  | h | Oficial de 1ª armador de ferro. | 0.08 | 638.73 | 51.1
mo090 |  |  | h | Ajudante de armador de ferro. | 0.087 | 373.33 | 32.48
mo045 |  |  | h | Oficial de 1ª estruturista, em trabalhos de betonagem. | 0.021 | 638.73 | 13.41
mo092 |  |  | h | Ajudante de estruturista, em trabalhos de betonagem. | 0.085 | 373.33 | 31.73
|  |  | % | Custos directos complementares | 2 | 3474.54 | 69.49
Custo de manutenção decenal: 248,08Kz nos primeiros 10 anos. | [5 empty] | Total: | 3544.03