## Folha 1
FCL040 |  | Ud |  | Porta exterior, de alumínio.
Porta exterior de alumínio termolacado em pó, bloco de segurança, de 90x210 cm, estampagem a uma face, acabamento em cor branca RAL 9010, fechadura especial com um ponto de fecho, e pré-aro.
Unitário | Ud |  | Descrição |  |  | Rend. | Preço unitário |  | Importância
mt25paa010ac | Ud |  | Porta de entrada de alumínio termolacado, bloco de segurança, 90x210 cm, acabamento em cor branca RAL 9010 com estampagem a uma face, fechadura com um ponto de fecho, e acessórios. |  |  | 1 | 70126.47 |  | 70126.47
mt26pec015c | Ud |  | Pré-aro de aço galvanizado, para porta de entrada de alumínio de uma folha, com ganchos de ancoragem à obra. |  |  | 1 | 9334.51 |  | 9334.51
mt13blw110 | Ud |  | Aerossol com 750 cm³ de espuma de poliuretano, de 25 kg/m³ de densidade, 150% de expansão, 18 N/cm² de resistência à tracção e 20 N/cm² de resistência à flexão, condutibilidade térmica 0,04 W/(m°C), estável de -40°C a 100°C; aplicável com pistola; segundo EN 13165. |  |  | 0.1 | 1717.55 |  | 171.76
mt15sja100 | Ud |  | Cartucho de pasta de silicone neutro. |  |  | 0.2 | 584.34 |  | 116.87
mo019 | h |  | Oficial de 1ª construção. |  |  | 0.764 | 367.81 |  | 281.01
mo111 | h |  | Operário não qualificado construção. |  |  | 0.764 | 232.32 |  | 177.49
mo017 | h |  | Oficial de 1ª serralheiro. |  |  | 0.687 | 373.78 |  | 256.79
mo057 | h |  | Ajudante de serralheiro. |  |  | 0.342 | 242.82 |  | 83.04
| % |  | Meios auxiliares |  |  | 2 | 80547.94 |  | 1610.96
| % |  | Custos indirectos |  |  | 3 | 82158.9 |  | 2464.77
Custo de manutenção decenal: 9.308,60Kz nos primeiros 10 anos. | [6 empty] | Total: |  | 84623.67
Referência e título da norma |  |  |  |  | Aplicabilidade (1) |  |  | Obrigatoriedade (2) |  | Sistema (3)
EN 1935:2002 |  |  |  |  | 1102002 |  |  | 1122003 |  | 1
Acessórios e ferragens - Dobradiças de eixo simples - Requisitos e métodos de ensaio
EN 1935:2002/AC:2003 |  |  |  |  | 112007 |  |  | 112007
EN 13165:2012 |  |  |  |  | 192013 |  |  | 192013
Produtos de isolamento térmico para aplicação em edifícios - Produtos manufaturados de espuma de poliuretano rígido (PUR) - Especificação Especificação
(1) Data de entrada em aplicação da norma harmonizada e início do período de coexistência
(2) Data final do período de coexistência / entrada em vigor da marcação CE
(3) Sistema de avaliação e verificação da regularidade do desempenho