## Folha 1
FCY020 |  |  | Ud | Caixilharia exterior de alumínio "STRUGAL".
Caixilharia de alumínio, lacado cor branca, para janela com dobradiças de abrir de abertura para o interior "STRUGAL", de 120x120 cm, sistema Strugal S46, "STRUGAL", formada por duas folhas, e com pré-aro. caixa de estore térmica incorporada (monoblock), formada por estore de lâminas enroláveis de alumínio perfilado, com enchimento de poliuretano, modelo Lama Perfilada 39 "STRUGAL", com accionamento manual através de fita e recolhedor; inclusive p/p de caixa mista, de PVC, com duas tampas de alumínio extrudido, modelo Compact SC 160M 2T "STRUGAL", acabamento de todo o sistema compacto em cor branca.
Unitário | Ud | Descrição |  |  | Rend. | Preço unitário | Importância
mt25pft040f | m | Pré-aro de perfil de alumínio em bruto, para formação de emenda de 30 mm, sistema Strugal S46, "STRUGAL". |  |  | 4.8 | 582.48 | 2795.9
mt25pft010kja | m | Perfil de alumínio lacado cor branca, para formação de aro de janela, sistema Strugal S46, "STRUGAL", inclusive junta central de estanquidade, com o certificado de qualidade BUREAU VERITAS BVQi que garante a espessura e a qualidade do processo de lacado. |  |  | 4.8 | 1726.89 | 8289.07
mt25pft015fa | m | Perfil de alumínio lacado cor branca, para formação de folha de janela, sistema Strugal S46, "STRUGAL", inclusive juntas de estanquidade da folha e junta exterior do envidraçado, com o certificado de qualidade BUREAU VERITAS BVQi que garante a espessura e a qualidade do processo de lacado. |  |  | 6.92 | 2156.27 | 14921.39
mt25pft020fa | m | Perfil de alumínio lacado cor branca, para formação de bite, sistema Strugal S46, "STRUGAL", inclusive junta cunha de envidraçado e parte proporcional de grampos, com o certificado de qualidade BUREAU VERITAS BVQi que garante a espessura e a qualidade do processo de lacado. |  |  | 6.15 | 501.07 | 3081.58
mt25pft025fa | m | Perfil de alumínio lacado cor branca, para formação de inversora de folha dupla, sistema Strugal S46, "STRUGAL", inclusive junta central de estanquidade, com o certificado de qualidade BUREAU VERITAS BVQi que garante a espessura e a qualidade do processo de lacado. |  |  | 1.08 | 1823.96 | 1969.88
mt15sja100 | Ud | Cartucho de pasta de silicone neutro. |  |  | 0.168 | 584.34 | 98.17
mt25pfx200eb | Ud | Kit composto por esquadros, tampas de condensação e saída de água, e ferragens de janela de abrir de abertura para o interior de duas folhas. |  |  | 1 | 3500.97 | 3500.97
mt25pcs010aaa | m² | Estore de lâminas enroláveis de alumínio perfilado, com enchimento de poliuretano, modelo Lama Perfilada 39 "STRUGAL", com accionamento manual através de fita e recolhedor; inclusive p/p de caixa mista, de PVC, com duas tampas de alumínio extrudido, modelo Compact SC 160M 2T "STRUGAL", acabamento de todo o sistema compacto em cor branca. |  |  | 1.584 | 15368.34 | 24343.45
mt25pft170h | m | Guia de estore de alumínio lacado cor branca, "STRUGAL" com o certificado de qualidade BUREAU VERITAS BVQi que garante a espessura e a qualidade do processo de lacado. |  |  | 2.4 | 2647.27 | 6353.45
mo017 | h | Oficial de 1ª serralheiro. |  |  | 7.872 | 373.78 | 2942.4
mo057 | h | Ajudante de serralheiro. |  |  | 7.946 | 242.82 | 1929.45
| % | Meios auxiliares |  |  | 2 | 70225.71 | 1404.51
| % | Custos indirectos |  |  | 3 | 71630.22 | 2148.91
Custo de manutenção decenal: 8.115,70Kz nos primeiros 10 anos. | [5 empty] | Total: | 73779.13