## Folha 1
FFQ020 | m² | Pano de parede divisória interior, de alvenaria de bloco de betão para revestir.
Pano de parede divisória interior, de 10 cm de espessura, de alvenaria de bloco vazado de betão, 50x20x10 cm, para revestir, com juntas horizontais e verticais de 10 mm de espessura, junta refundada, assente com argamassa de cimento confeccionada em obra, com 250 kg/m³ de cimento, cor cinzento, dosificação 1:6, fornecida em sacos.
Unitário |  | Ud | Descrição |  | Rend. |  | Preço unitário | Importância
mt02bhg050ehe |  | Ud | Bloco vazado de betão, 50x20x10 cm, para revestir; com o preço incrementado em 20% relativamente a peças especiais. Segundo NP EN 771-3. |  | 10 |  | 94.16 | 941.6
mt08aaa010a |  | m³ | Água. |  | 0.004 |  | 279.7 | 1.12
mt01arg005a |  | t | Areia de pedreira, para argamassa preparada em obra. |  | 0.01 |  | 2992.57 | 29.93
mt08cem000l |  | kg | Cimento cinzento em sacos. |  | 1.512 |  | 18.65 | 28.2
mq06hor010 |  | h | Betoneira eléctrica com uma capacidade de amassadura de 160 l. |  | 0.005 |  | 907.3 | 4.54
mo021 |  | h | Oficial de 1ª construção em trabalhos auxiliares de pedreiro. |  | 0.43 |  | 1028.94 | 442.44
mo114 |  | h | Operário não qualificado construção em trabalhos auxiliares de pedreiro. |  | 0.307 |  | 581.64 | 178.56
|  | % | Custos directos complementares |  | 2 |  | 1626.39 | 32.53
Custo de manutenção decenal: 33,18Kz nos primeiros 10 anos. | [6 empty] | Total: | 1658.92
Referência e título da norma |  |  |  | Aplicabilidade(a) |  | Obrigatoriedade(b) |  |  | Sistema(c)
EN 771-3:2011+A1:2015 |  |  |  | 1062020 |  | 1062020 |  |  | 2+/4
Especificações para unidades de alvenaria — Parte 3: Blocos de betão de agregados (densos e leves)
(a) Data de entrada em aplicação da norma harmonizada
(b) Data final do período de coexistência
(c) Sistema de avaliação e verificação da regularidade do desempenho