## Folha 1
HBH020 | Ud | Base flutuante anti-vibração, de betão armado.
Base contínua flutuante anti-vibração, de betão armado, para apoio de maquinaria, de 150x100x16 cm, composta de betão C25/30 (XC1(P); D12; S3; Cl 0,4) fabricado em central, e betonagem com grua e malha electrossoldada AR42 100x300 mm de aço A500 EL, sobre uma lâmina de espuma de polietileno de alta densidade, de 3 mm de espessura, apoiada sobre painéis anti-vibração de fibra de vidro moldada com ligante sintético, de 50 mm de espessura.
Unitário |  |  | Ud | Descrição |  | Rend. |  | Preço unitário | Importância
mt16png010a |  |  | m² | Filme de polietileno de 0,05 mm de espessura e 46 g/m² de massa superficial. |  | 1.575 |  | 39.37 | 62.01
mt04lvc010h |  |  | Ud | Tijolo cerâmico furado duplo, para revestir, 33x16x9 cm, segundo NP EN 771-1. |  | 14.706 |  | 29.28 | 430.59
mt08aaa010a |  |  | m³ | Água. |  | 0.004 |  | 211.49 | 0.85
mt09mif010ca |  |  | t | Argamassa industrial para alvenaria, de cimento, cor cinzento, categoria M-5 (resistência à compressão 5 N/mm²), fornecida em sacos, segundo EN 998-2. |  | 0.012 |  | 4547.02 | 54.56
mt16pnc020a |  |  | m² | Lâmina de espuma de polietileno de alta densidade de 3 mm de espessura; proporcionando uma redução do nível global de pressão sonora a sons de percussão de 16 dB. |  | 1.575 |  | 117.12 | 184.46
mt16pnc010a |  |  | m | Fita viscoelástica autocolante com auto-protecção de alumínio, de 50 mm de largura e de 1,5 mm de espessura, para vedação de juntas. |  | 0.158 |  | 208.78 | 32.99
mt16avg070a |  |  | Ud | Painel anti-vibração de fibra de vidro moldada com ligante sintético, de 1150x550x50 mm e 2000 kg/cm² de carga máxima à compressão. |  | 2.609 |  | 3208.09 | 8369.91
mt07ame020ddc |  |  | m² | Malha electrossoldada AR42 100x300 mm, com arames longitudinais de 4,2 mm de diâmetro e arames transversais de 4,2 mm de diâmetro, aço A500 EL. |  | 1.65 |  | 227.39 | 375.19
mt10haf020fgngc |  |  | m³ | Betão C25/30 (XC1(P) D12; S3; Cl 0,4), fabricado em central, segundo NP EN 206-1. |  | 0.264 |  | 19998.27 | 5279.54
mo042 |  |  | h | Oficial de 1ª estruturista. |  | 0.413 |  | 609.9 | 251.89
mo089 |  |  | h | Ajudante de estruturista. |  | 0.413 |  | 353.55 | 146.02
mo020 |  |  | h | Oficial de 1ª construção. |  | 0.466 |  | 580.76 | 270.63
mo113 |  |  | h | Operário não qualificado construção. |  | 0.233 |  | 322.11 | 75.05
mo054 |  |  | h | Oficial de 1ª montador de isolamentos. |  | 0.381 |  | 600.29 | 228.71
mo101 |  |  | h | Ajudante de montador de isolamentos. |  | 0.191 |  | 336.74 | 64.32
|  |  | % | Custos directos complementares |  | 2 |  | 15826.72 | 316.53
[8 empty] | Total: | 16143.25
Referência e título da norma |  |  |  |  | Aplicabilidade(a) |  | Obrigatoriedade(b) |  |  | Sistema(c)
EN 771-1:2011+A1:2015 |  |  |  |  | 1062016 |  | 1062017
Especificações para unidades de alvenaria — Parte 1: Tijolos cerâmicos para alvenaria
EN 998-2:2010 |  |  |  |  | 162011 |  | 162012
Especificação de argamassas para alvenarias — Parte 2: Argamassas de assentamento
(a) Data de entrada em aplicação da norma harmonizada e início do período de coexistência
(b) Data final do período de coexistência / entrada em vigor da marcação CE
(c) Sistema de avaliação e verificação da regularidade do desempenho