## Folha 1
HED010 | Ud | Assentamento de caixilharia.
Assentamento de caixilharia de alumínio, aço ou PVC, com ganchos de fixação, de até 2 m² de superfície, com argamassa de cimento, confeccionada em obra, com aditivo hidrófugo, dosificação 1:6.
Unitário |  |  | Ud | Descrição | Rend. | Preço unitário | Importância
mt08aaa010a |  |  | m³ | Água. | 0.006 | 283.51 | 1.7
mt01arg005a |  |  | t | Areia de pedreira, para argamassa preparada em obra. | 0.016 | 3024.04 | 48.38
mt08cem000l |  |  | kg | Cimento cinzento em sacos. | 2.5 | 18.9 | 47.25
mt08adt010 |  |  | kg | Aditivo hidrófugo para impermeabilização de argamassas ou betões. | 0.05 | 226.8 | 11.34
mq06hor010 |  |  | h | Betoneira eléctrica com uma capacidade de amassadura de 160 l. | 0.008 | 932.73 | 7.46
mo020 |  |  | h | Oficial de 1ª construção. | 1.106 | 1055.59 | 1167.48
mo113 |  |  | h | Operário não qualificado construção. | 1.229 | 596.7 | 733.34
|  |  | % | Custos directos complementares | 2 | 2016.95 | 40.34
[6 empty] | Total: | 2057.29