## Folha 1
HES010 | Ud | Assentamento de pequeno elemento a alvenaria.
Assentamento de pequeno elemento a alvenaria de tijolo cerâmico furado, com argamassa de cimento, confeccionada em obra, com aditivo hidrófugo, dosificação 1:6.
Unitário |  |  | Ud | Descrição | Rend. | Preço unitário | Importância
mt08aaa010a |  |  | m³ | Água. | 0.006 | 283.51 | 1.7
mt01arg005a |  |  | t | Areia de pedreira, para argamassa preparada em obra. | 0.002 | 3024.04 | 6.05
mt08cem000l |  |  | kg | Cimento cinzento em sacos. | 0.25 | 18.9 | 4.73
mt08adt010 |  |  | kg | Aditivo hidrófugo para impermeabilização de argamassas ou betões. | 0.005 | 226.8 | 1.13
mq06hor010 |  |  | h | Betoneira eléctrica com uma capacidade de amassadura de 160 l. | 0.006 | 932.73 | 5.6
mo020 |  |  | h | Oficial de 1ª construção. | 0.307 | 1055.59 | 324.07
mo113 |  |  | h | Operário não qualificado construção. | 0.154 | 596.7 | 91.89
|  |  | % | Custos directos complementares | 2 | 435.17 | 8.7
[6 empty] | Total: | 443.87