## Folha 1
HRA030 | m | Parapeito de aço galvanizado.
Parapeito de chapa dobrada de aço galvanizado, espessura 0,8 mm, desenvolvimento 300 mm e 5 dobras, com pingadeira, encastrado nas ombreiras; colocação com adesivo betuminoso de aplicação a frio; e vedação das juntas entre peças e das uniões com os muros com vedante adesivo monocomponente.
Unitário |  |  | Ud | Descrição | Rend. | Preço unitário | Importância
mt20wwr010 |  |  | kg | Adesivo betuminoso de aplicação a frio, para chapas metálicas. | 0.3 | 7511.5 | 2253.45
mt20vme020a |  |  | m | Parapeito de chapa dobrada de aço galvanizado, espessura 0,8 mm, desenvolvimento 300 mm e 5 dobras, com pingadeira. | 1 | 7487.41 | 7487.41
mt22www010d |  |  | Ud | Cartucho de 290 ml de vedante adesivo monocomponente, neutro, súper elástico, à base de polímero MS, cor transparente, com resistência à intempérie e aos raios UV e alongamento até à rotura 750%. | 0.2 | 6535.5 | 1307.1
mo020 |  |  | h | Oficial de 1ª construção. | 0.244 | 1101.86 | 268.85
mo113 |  |  | h | Operário não qualificado construção. | 0.122 | 622.83 | 75.99
|  |  | % | Custos directos complementares | 2 | 11392.8 | 227.86
Custo de manutenção decenal: 1.626,89Kz nos primeiros 10 anos. | [5 empty] | Total: | 11620.7