## Folha 1
HRC020 | Ud | Gárgula cerâmica.
Gárgula de cerâmica vitrificada, de 100x300x100 mm; colocação com cimento cola flexível e de grande aderência, C2 S2; e vedação e impermeabilização da junta perimetral com massa de poliuretano, aplicação prévia de primário.
Unitário |  |  | Ud | Descrição | Rend. |  | Preço unitário |  | Importância
mt20wwa040 |  |  | kg | Cimento cola flexível e de grande aderência, C2 S2, segundo NP EN 12004. | 0.3 |  | 617.72 |  | 185.32
mt20gce010b |  |  | Ud | Gárgula de cerâmica vitrificada, de 100x300x100 mm. | 1 |  | 23349.9 |  | 23349.9
mt20wwa035 |  |  | Ud | Cartucho de 250 cm³ de primário para massas. | 0.016 |  | 6609.63 |  | 105.75
mt20wwa030 |  |  | Ud | Cartucho de 310 cm³ de massa de poliuretano impermeável. | 0.032 |  | 9043.45 |  | 289.39
mo020 |  |  | h | Oficial de 1ª construção. | 0.153 |  | 1055.59 |  | 161.51
mo113 |  |  | h | Operário não qualificado construção. | 0.153 |  | 596.7 |  | 91.3
|  |  | % | Custos directos complementares | 2 |  | 24183.2 |  | 483.66
Custo de manutenção decenal: 3.453,35Kz nos primeiros 10 anos. | [6 empty] | Total: |  | 24666.8
Referência e título da norma | [5 empty] | Aplicabilidade(a) |  | Obrigatoriedade(b) |  | Sistema(c)
EN 12004:2007+A1:2012 | [5 empty] | 142013 |  | 172013 |  | 1/3/4
Colas para ladrilhos — Requisitos, avaliação da conformidade, classificação e designação
(a) Data de entrada em aplicação da norma harmonizada
(b) Data final do período de coexistência
(c) Sistema de avaliação e verificação da regularidade do desempenho