## Folha 1
HRC010 | m |  | Moldura para vão de fachada, de tijolo cerâmico furado.
Moldura para vão de fachada com alvenaria de tijolo cerâmico furado de 11,5 cm de largura e 4 cm de espessura, para revestir, travada na parede existente e assente com argamassa de cimento, confeccionada em obra, com aditivo hidrófugo, dosificação 1:6. O preço não inclui o revestimento.
Unitário |  | Ud |  | Descrição |  | Rend. |  | Preço unitário | Importância
mt08aaa010a |  | m³ |  | Água. |  | 0.006 |  | 283.51 | 1.7
mt01arg005a |  | t |  | Areia de pedreira, para argamassa preparada em obra. |  | 0.002 |  | 3024.04 | 6.05
mt08cem000l |  | kg |  | Cimento cinzento em sacos. |  | 0.319 |  | 18.9 | 6.03
mt08adt010 |  | kg |  | Aditivo hidrófugo para impermeabilização de argamassas ou betões. |  | 0.006 |  | 226.8 | 1.36
mt04lvc010a |  | Ud |  | Tijolo cerâmico furado simples, para revestir, 24x11,5x4 cm, para utilização em alvenaria protegida (peça P), densidade 780 kg/m³, segundo NP EN 771-1. |  | 6 |  | 36.52 | 219.12
mq06hor010 |  | h |  | Betoneira eléctrica com uma capacidade de amassadura de 160 l. |  | 0.006 |  | 932.73 | 5.6
mo020 |  | h |  | Oficial de 1ª construção. |  | 0.763 |  | 1055.59 | 805.42
mo113 |  | h |  | Operário não qualificado construção. |  | 0.778 |  | 596.7 | 464.23
|  | % |  | Custos directos complementares |  | 2 |  | 1509.51 | 30.19
Custo de manutenção decenal: 107,78Kz nos primeiros 10 anos. | [7 empty] | Total: | 1539.7
Referência e título da norma |  |  |  |  | Aplicabilidade(a) |  | Obrigatoriedade(b) |  |  | Sistema(c)
EN 771-1:2011+A1:2015 |  |  |  |  | 1062020 |  | 1062020 |  |  | 2+/4
Especificações para unidades de alvenaria — Parte 1: Tijolos cerâmicos para alvenaria
(a) Data de entrada em aplicação da norma harmonizada
(b) Data final do período de coexistência
(c) Sistema de avaliação e verificação da regularidade do desempenho