## Folha 1
HRP050 | m |  | Soleira de betão polímero.
Soleira para remate de porta de entrada ou varanda de betão polímero de superfície polida, com pingadeira, de 175x20 mm, com tacos anti-deslizantes, ancoragem metálica de aço inoxidável e brita aderida à superfície na sua face inferior e encastrada nas ombreiras, cobrindo o degrau de acesso à porta de entrada ou varanda do edifício; colocação com cimento cola flexível e de grande aderência, C2 S2 sobre uma camada de regularização de argamassa de cimento, confeccionada em obra, com aditivo hidrófugo, dosificação 1:3, sobre a que se introduz as ancoragens metálicas; e vedação das juntas entre peças e das uniões com os muros com massa de poliuretano, com aplicação prévia do primário.
Unitário |  | Ud |  | Descrição |  | Rend. |  | Preço unitário | Importância
mt08aaa010a |  | m³ |  | Água. |  | 0.006 |  | 283.51 | 1.7
mt08cem000l |  | kg |  | Cimento cinzento em sacos. |  | 3.6 |  | 18.9 | 68.04
mt08adt010 |  | kg |  | Aditivo hidrófugo para impermeabilização de argamassas ou betões. |  | 0.072 |  | 226.8 | 16.33
mt20wwa040 |  | kg |  | Cimento cola flexível e de grande aderência, C2 S2, segundo NP EN 12004. |  | 2.34 |  | 617.72 | 1445.46
mt20uhp010a |  | m |  | Soleira para remate de porta de entrada ou varanda de betão polímero de superfície polida, com pingadeira, de 175x20 mm, com tacos anti-deslizantes, ancoragem metálica de aço inoxidável e brita aderida à superfície na sua face inferior, fornecida em peças de até 2,6 m de comprimento. |  | 1.05 |  | 21730.2 | 22816.71
mt20wwa035 |  | Ud |  | Cartucho de 250 cm³ de primário para massas. |  | 0.041 |  | 6609.63 | 270.99
mt20wwa030 |  | Ud |  | Cartucho de 310 cm³ de massa de poliuretano impermeável. |  | 0.082 |  | 9043.45 | 741.56
mq06hor010 |  | h |  | Betoneira eléctrica com uma capacidade de amassadura de 160 l. |  | 0.006 |  | 932.73 | 5.6
mo020 |  | h |  | Oficial de 1ª construção. |  | 0.32 |  | 1055.59 | 337.79
mo113 |  | h |  | Operário não qualificado construção. |  | 0.418 |  | 596.7 | 249.42
|  | % |  | Custos directos complementares |  | 2 |  | 25953.6 | 519.07
Custo de manutenção decenal: 3.706,18Kz nos primeiros 10 anos. | [7 empty] | Total: | 26472.67
Referência e título da norma |  |  |  |  | Aplicabilidade(a) |  | Obrigatoriedade(b) |  |  | Sistema(c)
EN 12004:2007+A1:2012 |  |  |  |  | 142013 |  | 172013 |  |  | 1/3/4
Colas para ladrilhos — Requisitos, avaliação da conformidade, classificação e designação
(a) Data de entrada em aplicação da norma harmonizada
(b) Data final do período de coexistência
(c) Sistema de avaliação e verificação da regularidade do desempenho