## Folha 1
HRZ010 | m |  | Soco.
Soco de betão polímero de superfície polida, cor a escolher, de 5x32,5 cm.
Unitário |  | Ud |  | Descrição | Rend. | Preço unitário | Importância
mt08aaa010a |  | m³ |  | Água. | 0.006 | 194.95 | 1.17
mt01arg005a |  | t |  | Areia de pedreira, para argamassa preparada em obra. | 0.005 | 2058.04 | 10.29
mt08cem000l |  | kg |  | Cimento cinzento em sacos. | 1.565 | 13 | 20.35
mt08adt010 |  | kg |  | Aditivo hidrófugo para impermeabilização de argamassas ou betões. | 0.031 | 155.96 | 4.83
mt20wwa040 |  | kg |  | Cimento cola flexível e de grande aderência. | 1.961 | 111.93 | 219.49
mt20zhp010n |  | m |  | Soco de betão polímero de superfície polida, cor a escolher, de 5x32,5 cm, com ancoragem metálica de aço inoxidável. | 1.05 | 9308.95 | 9774.4
mt20wwa025 |  | m |  | Perfil de espuma de polietileno, de 6 mm de diâmetro, para enchimento de juntas. | 0.375 | 87.31 | 32.74
mt20wwa035 |  | Ud |  | Caixa de primário para pastas (250 cm³). | 0.035 | 1197.64 | 41.92
mt20wwa030 |  | Ud |  | Caixa de pasta de poliuretano impermeável (310 cm³). | 0.071 | 1175.26 | 83.44
mq06hor010 |  | h |  | Betoneira. | 0.006 | 168.15 | 1.01
mo020 |  | h |  | Oficial de 1ª construção. | 0.447 | 519.57 | 232.25
mo113 |  | h |  | Operário não qualificado construção. | 0.487 | 288.83 | 140.66
|  | % |  | Custos directos complementares | 2 | 10562.55 | 211.25
Custo de manutenção decenal: 1.723,81Kz nos primeiros 10 anos. | [5 empty] | Total: | 10773.8