## Folha 1
HYR035 |  |  | Ud | Assentamento de pré-aros de madeira ao paramento.
Colocação e fixação de pré-aros de madeira de pinho, posterior à execução da parede e sem o pavimento colocado, através do assentamento ao paramento dos elementos de ancoragem com argamassa de cimento, confeccionada em obra, com aditivo hidrófugo, dosificação 1:6, para fixar posteriormente, sobre ele, o aro da caixilharia exterior de até 2 m² de superfície.
Unitário | Ud | Descrição |  |  | Rend. | Preço unitário | Importância
mt08aaa010a | m³ | Água. |  |  | 0.006 | 196.1 | 1.18
mt01arg005a | t | Areia de pedreira, para argamassa preparada em obra. |  |  | 0.015 | 2073.96 | 31.11
mt08cem000l | kg | Cimento cinzento em sacos. |  |  | 3.8 | 14.25 | 54.15
mt08adt010 | kg | Aditivo hidrófugo para impermeabilização de argamassas ou betões. |  |  | 0.076 | 156.88 | 11.92
mq06hor010 | h | Betoneira. |  |  | 0.008 | 157.87 | 1.26
mo020 | h | Oficial de 1ª construção. |  |  | 0.421 | 353.38 | 148.77
mo113 | h | Operário não qualificado construção. |  |  | 0.421 | 232.34 | 97.82
| % | Meios auxiliares |  |  | 2 | 346.21 | 6.92
| % | Custos indirectos |  |  | 3 | 353.13 | 10.59
[6 empty] | Total: | 363.72