## Folha 1
ICA020 | Ud | Esquentador eléctrico instantâneo.
Esquentador eléctrico instantâneo para o serviço de A.Q.S., mural vertical, potência 18 kW, caudal 9,8 l/min, ajuste automático da temperatura da água em função do caudal, eficiência energética classe A, perfil de consumo S, alimentação monofásica (230V/50Hz), de 472x236x136 mm. Inclusive suporte e ancoragens de fixação, válvulas de corte de esfera e tubos de ligação flexíveis, tanto na entrada de água como na saída. Totalmente montado, ligado e testado.
Unitário |  | Ud | Descrição | Rend. | Preço unitário | Importância
mt38cej010fb |  | Ud | Esquentador eléctrico instantâneo para o serviço de A.Q.S., mural vertical, potência 18 kW, caudal 9,8 l/min, ajuste automático da temperatura da água em função do caudal, eficiência energética classe A, perfil de consumo S, alimentação monofásica (230V/50Hz), de 472x236x136 mm. | 1 | 501300 | 501300
mt38tew010a |  | Ud | Tubo de ligação flexível de 20 cm e 1/2" de diâmetro. | 2 | 6722.66 | 13445.3
mt37sve010b |  | Ud | Válvula de esfera de latão niquelado para enroscar de 1/2". | 2 | 4157.12 | 8314.24
mt38www011 |  | Ud | Material auxiliar para instalações de A.Q.S. | 1 | 1218.48 | 1218.48
mo008 |  | h | Oficial de 1ª canalizador. | 0.985 | 992.81 | 977.92
mo107 |  | h | Ajudante de canalizador. | 0.985 | 567.06 | 558.55
|  | % | Custos directos complementares | 2 | 525815 | 10516.3
Custo de manutenção decenal: 407.611,51Kz nos primeiros 10 anos. |  |  |  |  | Total: | 536331