## Folha 1
ICH050 |  |  | Ud | Fogão a lenha.
Fogão a lenha, modelo Nonna Amelia "ARCE", potência térmica nominal 10 kW, rendimento 75,3%, volume de aquecimento, calculado com um requisito de 40 W/m³, 250 m³, revestimento de mármore Mosaico 01, ventilação por convecção natural.
Unitário | Ud | Descrição |  |  | Rend. | Preço unitário | Importância
mt38arc051ea | Ud | Fogão a lenha, modelo Nonna Amelia "ARCE", potência térmica nominal 10 kW, rendimento 75,3%, volume de aquecimento, calculado com um requisito de 40 W/m³, 250 m³, revestimento de mármore Mosaico 01, ventilação por convecção natural, composta de queimador de ferro fundido, cristal cerâmico resistente a 800°C, gaveta de cinzas, ar primário e ar secundário reguláveis manualmente, sacode-grelha de accionamento exterior, placa de ferro fundido para cozinhar com anilhas extraíveis, forno para cozinhar de aço inoxidável com grelha cromada e termómetro, base de pedra e vidro de segurança para crianças. |  |  | 1 | 550736.38 | 550736.38
mt38arc600c | Ud | Colocação em funcionamento e formação no manuseamento de fogão a lenha. |  |  | 1 | 11201.42 | 11201.42
mo003 | h | Oficial de 1ª instalador de aquecimento. |  |  | 1.324 | 380.18 | 503.36
mo095 | h | Ajudante de instalador de aquecimento. |  |  | 1.324 | 241.47 | 319.71
| % | Meios auxiliares |  |  | 2 | 562760.87 | 11255.22
| % | Custos indirectos |  |  | 3 | 574016.09 | 17220.48
Custo de manutenção decenal: 100.510,22Kz nos primeiros 10 anos. | [5 empty] | Total: | 591236.57