## Folha 1
ICR013 | Ud |  | Ventilador de tecto.
Ventilador de tecto, de 800 mm de diâmetro, com três pás e corpo de metal, acabamento lacado, cor branca, e motor de três velocidades para alimentação monofásica a 230 V e 50 Hz de frequência, com protecção térmica, de 280 r.p.m., potência absorvida 45 W, caudal máximo 6400 m³/h, nível de pressão sonora 45 dBA. Inclusive acessórios e elementos de fixação.
Unitário |  | Ud |  | Descrição | Rend. | Preço unitário | Importância
mt42svs700a |  | Ud |  | Ventilador de tecto, de 800 mm de diâmetro, com três pás e corpo de metal, acabamento lacado, cor branca, e motor de três velocidades para alimentação monofásica a 230 V e 50 Hz de frequência, com protecção térmica, de 280 r.p.m., potência absorvida 45 W, caudal máximo 6400 m³/h, nível de pressão sonora 45 dBA, inclusive regulador de velocidade. | 1 | 58820.2 | 58820.2
mo011 |  | h |  | Oficial de 1ª montador. | 0.142 | 1057.3 | 150.14
mo080 |  | h |  | Ajudante de montador. | 0.142 | 604.97 | 85.91
|  | % |  | Custos directos complementares | 2 | 59056.2 | 1181.12
Custo de manutenção decenal: 21.083,06Kz nos primeiros 10 anos. | [5 empty] | Total: | 60237.3