## Folha 1
ICR019 | Ud | Peça para conduta oval.
Curva horizontal 30°, para conduta oval de aço galvanizado, de 360x80 mm.
Unitário |  |  | Ud | Descrição | Rend. | Preço unitário | Importância
mt42coa118aaa |  |  | Ud | Curva horizontal 30°, para conduta oval de aço galvanizado, de 360x80 mm. | 1 | 193414 | 193414
mo013 |  |  | h | Oficial de 1ª montador de condutas de chapa metálica. | 0.142 | 1057.3 | 150.14
mo084 |  |  | h | Ajudante de montador de condutas de chapa metálica. | 0.142 | 604.97 | 85.91
|  |  | % | Custos directos complementares | 2 | 193651 | 3873.01
Custo de manutenção decenal: 33.579,00Kz nos primeiros 10 anos. | [5 empty] | Total: | 197524