## Folha 1
ICR026 | Ud |  | União para conduta flexível.
União de chapa galvanizada, de 102 mm de diâmetro, para a fixação de tubo flexível a condutas de climatização. Inclusive fita de alumínio e elementos de fixação.
Unitário |  | Ud |  | Descrição | Rend. | Preço unitário | Importância
mt42coi135a |  | Ud |  | União de chapa galvanizada, de 102 mm de diâmetro, para a fixação de tubo flexível a condutas de climatização. | 1.05 | 4959.34 | 5207.31
mt42con020 |  | m |  | Fita autocolante de alumínio, de 50 microns de espessura e 65 mm de largura, à base de resinas acrílicas, para a vedação e fixação do isolamento. | 0.352 | 225.91 | 79.52
mt42con135 |  | Ud |  | Flange e suporte para fixação de tubos flexíveis para condução de ar em instalações de climatização. | 0.7 | 1783.51 | 1248.46
mo005 |  | h |  | Oficial de 1ª instalador de ar condicionado. | 0.142 | 1057.3 | 150.14
mo104 |  | h |  | Ajudante de instalador de ar condicionado. | 0.142 | 603.82 | 85.74
|  | % |  | Custos directos complementares | 2 | 6771.17 | 135.42
Custo de manutenção decenal: 1.933,85Kz nos primeiros 10 anos. | [5 empty] | Total: | 6906.59