## Folha 1
ICR090 | Ud | Difusor orientável.
Difusor de alumínio para impulsão de ar, de grande alcance, tamanho nominal 125 mm, orientável com ângulo de +/- 30° (para cima ou para baixo), pintado em cor RAL 9010, com peça de ligação lateral a conduta rectangular. Inclusive acessórios de montagem e elementos de fixação.
Unitário |  |  | Ud | Descrição | Rend. | Preço unitário | Importância
mt42trx600cdcad |  |  | Ud | Difusor de alumínio para impulsão de ar, de grande alcance, tamanho nominal 125 mm, orientável com ângulo de +/- 30° (para cima ou para baixo), pintado em cor RAL 9010, com peça de ligação lateral a conduta rectangular. | 1 | 259498 | 259498
mo005 |  |  | h | Oficial de 1ª instalador de ar condicionado. | 0.329 | 1057.3 | 347.85
mo104 |  |  | h | Ajudante de instalador de ar condicionado. | 0.329 | 603.82 | 198.66
|  |  | % | Custos directos complementares | 2 | 260044 | 5200.88
Custo de manutenção decenal: 45.091,66Kz nos primeiros 10 anos. | [5 empty] | Total: | 265245