## Folha 1
ICR100 | Ud | Regulador de caudal de ar.
Regulador de caudal de ar, circular, para sistemas de caudal de ar constante, de tipo auto-mecânico sem consumo de energia exterior, com gama de diferenças de pressão de 50 a 1000 Pa, para conduta de 125 mm de diâmetro, carcaça de chapa galvanizada, chumaceiras de plástico, comporta de regulação com membrana de poliuretano actuando como amortecedor pneumático, gama de caudais 4:1. Inclusive acessórios de montagem e elementos de fixação.
Unitário |  | Ud | Descrição | Rend. | Preço unitário | Importância
mt42trx630cqc |  | Ud | Regulador de caudal de ar, circular, para sistemas de caudal de ar constante, de tipo auto-mecânico sem consumo de energia exterior, com gama de diferenças de pressão de 50 a 1000 Pa, para conduta de 125 mm de diâmetro, carcaça de chapa galvanizada, chumaceiras de plástico, comporta de regulação com membrana de poliuretano actuando como amortecedor pneumático, gama de caudais 4:1. | 1 | 239855 | 239855
mo005 |  | h | Oficial de 1ª instalador de ar condicionado. | 0.16 | 1057.3 | 169.17
mo104 |  | h | Ajudante de instalador de ar condicionado. | 0.16 | 603.82 | 96.61
|  | % | Custos directos complementares | 2 | 240121 | 4802.42
Custo de manutenção decenal: 41.636,99Kz nos primeiros 10 anos. |  |  |  |  | Total: | 244923