## Folha 1
IEM150 | Ud | Espelho de mecanismos encastrados.
Espelho para um elemento, gama básica, de cor branca.
Unitário |  |  | Ud | Descrição | Rend. | Preço unitário | Importância
mt33gbg950a |  |  | Ud | Espelho para um elemento, gama básica, de cor branca. | 1 | 2396.76 | 2396.76
mo003 |  |  | h | Oficial de 1ª electricista. | 0.056 | 1084.69 | 60.74
|  |  | % | Custos directos complementares | 2 | 2457.5 | 49.15
Custo de manutenção decenal: 125,33Kz nos primeiros 10 anos. | [5 empty] | Total: | 2506.65