## Folha 1
IEP022 | Ud | Tomada de terra com chapa.
Tomada de terra com placa de cobre electrolítico puro de 1000x500x2 mm.
Unitário |  | Ud | Descrição | Rend. | Preço unitário | Importância
mt35tte020e |  | Ud | Chapa de cobre electrolítico puro para tomada de terra, de 1000x500x2 mm, com borne de ligação. | 1 | 442536 | 442536
mt41pca010a |  | m | Barra condutora de cobre estanhado, nua, de 30x2 mm. | 1 | 66330.4 | 66330.4
mt35tta010 |  | Ud | Caixa de polipropileno para tomada de terra, de 300x300 mm, com tampa amovível. | 1 | 91422.9 | 91422.9
mt35tta030 |  | Ud | Ponte para comprovação de ligação à terra de la instalação eléctrica. | 1 | 56830.4 | 56830.4
mt35tta060 |  | Ud | Saco de 5 kg de sais minerais para a melhoria da condutividade de ligações à terra. | 2 | 4324.05 | 8648.1
mt35www020 |  | Ud | Material auxiliar para instalações de tomada de terra. | 1 | 1420.76 | 1420.76
mq01ret020b |  | h | Retroescavadora sobre pneus, de 70 kW. | 0.068 | 11058.2 | 751.96
mq04dua020b |  | h | Dumper de descarga frontal de 2 t de carga útil. | 0.088 | 2806.94 | 247.01
mq02rod010d |  | h | Placa vibratória de condução manual, de 300 kg, largura de trabalho 70 cm, reversível. | 0.132 | 1934.88 | 255.4
mq02cia020j |  | h | Camião cisterna, de 8 m³ de capacidade. | 0.009 | 32145.3 | 289.31
mq04cab010c |  | h | Camião basculante de 12 t de carga, de 162 kW. | 0.013 | 12163.4 | 158.12
mo003 |  | h | Oficial de 1ª electricista. | 0.351 | 1084.69 | 380.73
mo102 |  | h | Ajudante de electricista. | 0.351 | 619.46 | 217.43
mo113 |  | h | Operário não qualificado construção. | 0.14 | 596.7 | 83.54
|  | % | Custos directos complementares | 2 | 669572.06 | 13391.44
Custo de manutenção decenal: 13.659,27Kz nos primeiros 10 anos. |  |  |  |  | Total: | 682963.5