## Folha 1
IEX060 | Ud | Interruptor diferencial.
Interruptor diferencial selectivo, 2P/ 40A/300mA.
Unitário |  | Ud | Descrição | Rend. | Preço unitário | Importância
mt35cgm029ch |  | Ud | Interruptor diferencial selectivo, 2P/40A/300mA, de 2 módulos, inclusive p/p de acessórios de montagem. Segundo EN 61008-1. | 1 | 30868.87 | 30868.87
mo002 |  | h | Oficial de 1ª electricista. | 0.335 | 380.18 | 127.36
|  | % | Meios auxiliares | 2 | 30996.23 | 619.92
|  | % | Custos indirectos | 3 | 31616.15 | 948.48
Custo de manutenção decenal: 1.628,23Kz nos primeiros 10 anos. |  |  |  |  | Total: | 32564.63