## Folha 1
IEX060 | Ud | Interruptor diferencial.
Interruptor diferencial selectivo super imunizado, 2P/ 40A/300mA.
Unitário |  | Ud | Descrição | Rend. | Preço unitário | Importância
mt35cgm029dh |  | Ud | Interruptor diferencial selectivo super imunizado, 2P/40A/300mA, de 2 módulos, inclusive p/p de acessórios de montagem. Segundo EN 61008-1. | 1 | 32194 | 32194
mo002 |  | h | Oficial de 1ª electricista. | 0.335 | 380.18 | 127.36
|  | % | Meios auxiliares | 2 | 32321.36 | 646.43
|  | % | Custos indirectos | 3 | 32967.79 | 989.03
Custo de manutenção decenal: 1.697,84Kz nos primeiros 10 anos. |  |  |  |  | Total: | 33956.82