## Folha 1
IFI008 | Ud | Válvula de seccionamento.
Válvula de esfera de latão niquelado para enroscar de 3/8".
Unitário |  |  | Ud | Descrição | Rend. | Preço unitário | Importância
mt37sve010a |  |  | Ud | Válvula de esfera de latão niquelado para enroscar de 3/8". | 1 | 5153.03 | 5153.03
mt37www010 |  |  | Ud | Material auxiliar para instalações de abastecimento de água. | 1 | 1729.63 | 1729.63
mo008 |  |  | h | Oficial de 1ª canalizador. | 0.094 | 1084.69 | 101.96
mo107 |  |  | h | Ajudante de canalizador. | 0.094 | 619.46 | 58.23
|  |  | % | Custos directos complementares | 2 | 7042.85 | 140.86
Custo de manutenção decenal: 1.221,23Kz nos primeiros 10 anos. | [5 empty] | Total: | 7183.71