## Folha 1
IGD110 | Ud | Depósito de gases de petróleo liquefeitos (GPL), enterrado.
Depósito homologado de gases de petróleo liquefeitos (GPL), enterrado, de chapa de aço, de 1000 mm de diâmetro e 1492 mm de comprimento, com uma capacidade de 1000 litros. Incluindo, indicador de nível, tubo de pesca para recolha de gás em fase líquida, conjunto de válvulas, manómetro, tampão de drenagem, acessórios de ligação, borne de tomada de terra e elemento de amarração. O preço não inclui os trabalhos auxiliares, a tomada de terra nem o equipamento de protecção catódica.
Unitário |  | Ud | Descrição | Rend. | Preço unitário | Importância
mt43dep015aa |  | Ud | Depósito homologado de gases de petróleo liquefeitos (GPL), enterrado, de chapa de aço, de 1000 mm de diâmetro e 1492 mm de comprimento, com uma capacidade de 1000 litros. Tratamento exterior: granalhagem SA 2 1/2, primário antioxidante e acabamento com esmalte de poliuretano cor preto. Inclusive, boca de carga, indicador de nível magnético, tubo de pesca para recolha de gás em fase líquida, válvulas, manómetro, tampão de drenagem, acessórios de ligação, borne de tomada de terra e elementos de protecção segundo norma. | 1 | 4280810 | 4280810
mt43dep060a |  | Ud | Elemento de amarração formado por placas de ancoragem, tensores, grilhões, cabo de aço e protecção de juta alcatroada, para depósito de gases de petróleo liquefeitos (GPL), enterrado. | 1 | 77833 | 77833
mq04cag010a |  | h | Camião com grua de carga máxima 6 t. | 0.29 | 14973.4 | 4342.29
mo010 |  | h | Oficial de 1ª instalador de gás. | 15.246 | 1084.69 | 16537.18
mo109 |  | h | Ajudante de instalador de gás. | 15.246 | 619.46 | 9444.29
|  | % | Custos directos complementares | 2 | 4388966.76 | 87779.34
Custo de manutenção decenal: 402.907,44Kz nos primeiros 10 anos. |  |  |  |  | Total: | 4476746.1