## Folha 1
IGI025 | Ud | Colector.
Colector de cobre, com entrada de 3/4" de diâmetro e três derivações de 3/4" de diâmetro, para união roscada, manómetro de aço inoxidável e válvula de esfera de latão com comando de borboleta. Inclusive tomada de terra, elementos de montagem e outros acessórios necessários para o seu correcto funcionamento.
Unitário |  | Ud | Descrição | Rend. | Preço unitário | Importância
mt43acc010b |  | Ud | Colector de cobre, com entrada de 3/4" de diâmetro e três derivações de 3/4" de diâmetro, para união roscada. | 1 | 93353.9 | 93353.9
mt43acc020 |  | Ud | Manómetro de aço inoxidável para uma pressão de 0 a 600 mbar, de 100 mm de diâmetro, rosca de ligação de 1/2" e precisão do 0,5%. | 1 | 116848 | 116848
mt43acv060a |  | Ud | Válvula de esfera de latão com comando de borboleta, com rosca cilíndrica GAS fêmea-macho de 1/2" de diâmetro, PN=5 bar, segundo NP EN 331. | 1 | 15567 | 15567
mt35ttc010a |  | m | Condutor de cobre nu, de 25 mm². | 2 | 1606.07 | 3212.14
mt35ttc030 |  | Ud | Abraçadeira de latão. | 1 | 1729.63 | 1729.63
mt35tte010b |  | Ud | Eléctrodo para rede de terra cobreado com 300 µm, fabricado em aço, de 15 mm de diâmetro e 2 m de comprimento. | 1 | 22238 | 22238
mo010 |  | h | Oficial de 1ª instalador de gás. | 0.591 | 1084.69 | 641.05
mo109 |  | h | Ajudante de instalador de gás. | 0.591 | 619.46 | 366.1
|  | % | Custos directos complementares | 2 | 253955.82 | 5079.12
Custo de manutenção decenal: 18.132,46Kz nos primeiros 10 anos. |  |  |  |  | Total: | 259034.94