## Folha 1
IGI025 | Ud | Colector.
Colector de cobre, com entrada de 3/4" de diâmetro e quatro derivações de 3/4" de diâmetro, para união roscada e manómetro de aço inoxidável. Inclusive, elementos de montagem e outros acessórios necessários para o seu correcto funcionamento.
Unitário |  | Ud | Descrição | Rend. | Preço unitário | Importância
mt43acc010d |  | Ud | Colector de cobre, com entrada de 3/4" de diâmetro e quatro derivações de 3/4" de diâmetro, para união roscada. | 1 | 103660 | 103660
mt43acc020 |  | Ud | Manómetro de aço inoxidável para uma pressão de 0 a 600 mbar, de 100 mm de diâmetro, rosca de ligação de 1/2" e precisão do 0,5%. | 1 | 116848 | 116848
mo010 |  | h | Oficial de 1ª instalador de gás. | 0.45 | 1084.69 | 488.11
mo109 |  | h | Ajudante de instalador de gás. | 0.45 | 619.46 | 278.76
|  | % | Custos directos complementares | 2 | 221274.87 | 4425.5
Custo de manutenção decenal: 15.799,04Kz nos primeiros 10 anos. |  |  |  |  | Total: | 225700.37