## Folha 1
IGI030 | Ud |  | Electroválvula.
Electroválvula automática de latão de 1/2" de diâmetro, pressão máxima de entrada de 0,2 bar, alimentação a 230 V, normalmente fechada, para ligação a sistemas mecânicos de ventilação e/ou extracção de cozinhas profissionais.
Unitário |  | Ud |  | Descrição | Rend. | Preço unitário | Importância
mt43cpt040a |  | Ud |  | Electroválvula automática de latão de 1/2" de diâmetro, pressão máxima de entrada de 0,2 bar, alimentação a 230 V, normalmente fechada. | 1 | 51027.5 | 51027.5
mo010 |  | h |  | Oficial de 1ª instalador de gás. | 0.239 | 1084.69 | 259.24
mo109 |  | h |  | Ajudante de instalador de gás. | 0.239 | 619.46 | 148.05
|  | % |  | Custos directos complementares | 2 | 51434.79 | 1028.7
Custo de manutenção decenal: 33.576,66Kz nos primeiros 10 anos. | [5 empty] | Total: | 52463.49