## Folha 1
IGW030 | Ud | Alojamento para dispositivo de gás.
Aro e porta de chapa electrozincada de 300x400 mm. O preço não inclui a execução do nicho.
Unitário |  |  | Ud | Descrição | Rend. | Preço unitário | Importância
mt43cgp060c |  |  | Ud | Aro e porta de chapa electrozincada de 300x400 mm. | 1 | 29444.2 | 29444.2
mo010 |  |  | h | Oficial de 1ª instalador de gás. | 0.352 | 1084.69 | 381.81
mo109 |  |  | h | Ajudante de instalador de gás. | 0.422 | 619.46 | 261.41
|  |  | % | Custos directos complementares | 2 | 30087.42 | 601.75
Custo de manutenção decenal: 1.534,46Kz nos primeiros 10 anos. | [5 empty] | Total: | 30689.17