## Folha 1
IGW008 | Ud |  | Regulador de gás natural.
Regulador de pressão com válvula de segurança por excesso de pressão de 300 mbar de pressão máxima e rearme manual, de 5 m³/h de caudal máximo, de 0,5 a 4 bar de pressão de entrada e 150 mbar de pressão de saída.
Unitário |  | Ud |  | Descrição | Rend. | Preço unitário | Importância
mt43acr220a |  | Ud |  | Regulador de pressão com válvula de segurança por excesso de pressão de 300 mbar de pressão máxima e rearme manual, de 5 m³/h de caudal máximo, de 0,5 a 4 bar de pressão de entrada e 150 mbar de pressão de saída. | 1 | 34753 | 34753
mo010 |  | h |  | Oficial de 1ª instalador de gás. | 0.352 | 1132.39 | 398.6
mo109 |  | h |  | Ajudante de instalador de gás. | 0.352 | 646.62 | 227.61
|  | % |  | Custos directos complementares | 2 | 35379.3 | 707.59
Custo de manutenção decenal: 6.134,76Kz nos primeiros 10 anos. | [5 empty] | Total: | 36086.8