## Folha 1
IGW010 | Ud |  | Redutor.
Redutor tipo B6N VSI para um caudal máximo de 6 m³/h, 0,1 a 4 bar de pressão de entrada e 20 mbar de pressão de saída.
Unitário |  | Ud |  | Descrição | Rend. | Preço unitário | Importância
mt43cgp020aa |  | Ud |  | Redutor tipo B6N VSI para um caudal máximo de 6 m³/h, 0,1 a 4 bar de pressão de entrada e 20 mbar de pressão de saída. | 1 | 54421.3 | 54421.3
mo010 |  | h |  | Oficial de 1ª instalador de gás. | 1.056 | 1084.69 | 1145.43
mo109 |  | h |  | Ajudante de instalador de gás. | 1.056 | 619.46 | 654.15
|  | % |  | Custos directos complementares | 2 | 56220.9 | 1124.42
Custo de manutenção decenal: 9.748,70Kz nos primeiros 10 anos. | [5 empty] | Total: | 57345.3