## Folha 1
IOB040 | Ud | Hidrante de coluna.
Hidrante de coluna seca de 4" DN 100 mm, com tomada recta à rede, carrete de 300 mm, uma boca de 4" DN 100 mm, duas bocas de 2 1/2" DN 70 mm, racores e tampões. Inclusive elementos de fixação.
Unitário |  | Ud | Descrição | Rend. | Preço unitário | Importância
mt41hid010cbb |  | Ud | Hidrante de coluna seca de 4" DN 100 mm, com tomada recta à rede, carrete de 300 mm, uma boca de 4" DN 100 mm, duas bocas de 2 1/2" DN 70 mm, racores e tampões. Inclusive elementos de fixação. Segundo NP EN 14384. | 1 | 1097800 | 1097800
mo008 |  | h | Oficial de 1ª canalizador. | 1.063 | 1132.39 | 1203.73
mo107 |  | h | Ajudante de canalizador. | 1.063 | 646.62 | 687.36
|  | % | Custos directos complementares | 2 | 1099690 | 21993.8
Custo de manutenção decenal: 2.355.540,22Kz nos primeiros 10 anos. |  |  |  |  | Total: | 1121690