## Folha 1
IOJ012 |  | m² | Vedação de aberturas: revestimento ignífugo.
Revestimento ignífugo com pasta aquosa, de alta elasticidade e ligeiramente intumescente, de cor branca, aplicada em camada de 1 mm, para vedação de passagens de cabos e canalizações de cabos.
Unitário | Ud | Descrição |  | Rend. | Preço unitário | Importância
mt16lrw101a | kg | Pasta aquosa, de alta elasticidade e ligeiramente intumescente, de cor branca, para revestimentos ignífugos sobre suportes de lã de rocha (painéis, mangas) ou em sistemas de vedação de aberturas de passagem de cabos. |  | 1.8 | 4518.77 | 8133.79
mo032 | h | Oficial de 1ª aplicador de produtos impermeabilizantes. |  | 0.198 | 353.38 | 69.97
mo070 | h | Ajudante de aplicador de produtos impermeabilizantes. |  | 0.198 | 241.69 | 47.85
| % | Meios auxiliares |  | 2 | 8251.61 | 165.03
| % | Custos indirectos |  | 3 | 8416.64 | 252.5
Custo de manutenção decenal: 953,61Kz nos primeiros 10 anos. |  |  |  |  | Total: | 8669.14