## Folha 1
ISB040 | m | Tubagem para ventilação primária.
Tubagem para ventilação primária da rede de drenagem de águas, formada por tubo de PVC, de 110 mm de diâmetro e 1,4 mm de espessura; união colada com adesivo. Inclusive líquido de limpeza, adesivo para tubos e acessórios de PVC, material auxiliar para montagem e fixação, acessórios e peças especiais.
Unitário |  | Ud | Descrição | Rend. | Preço unitário | Importância
mt36tvg400f |  | Ud | Material auxiliar para montagem e fixação das tubagens de PVC, de 110 mm de diâmetro. | 1 | 507.77 | 507.77
mt36tvg010fg |  | m | Tubo de PVC, de 110 mm de diâmetro e 1,4 mm de espessura, com o preço incrementado em 30% relativamente a acessórios e peças especiais. | 1 | 4400.65 | 4400.65
mt11var009 |  | l | Líquido de limpeza para colagem com adesivo de tubos e acessórios de PVC. | 0.024 | 46452.7 | 1114.86
mt11var010 |  | l | Cola para tubos e acessórios de PVC. | 0.012 | 59202.5 | 710.43
mo008 |  | h | Oficial de 1ª canalizador. | 0.15 | 1084.69 | 162.7
mo107 |  | h | Ajudante de canalizador. | 0.075 | 619.46 | 46.46
|  | % | Custos directos complementares | 2 | 6942.87 | 138.86
Custo de manutenção decenal: 283,27Kz nos primeiros 10 anos. |  |  |  |  | Total: | 7081.73