## Folha 1
ISD009 | Ud |  | Sumidouro para chuveiro executado "in situ".
Sumidouro sifonado de PVC com grelha de aço inoxidável de 100x100 mm e saídas vertical e horizontal de 40 mm de diâmetro, para drenagem de chuveiro executado "in situ".
Unitário |  | Ud |  | Descrição | Rend. | Preço unitário | Importância
mt15req010a |  | Ud |  | Sumidouro sifonado de PVC com grelha de aço inoxidável de 100x100 mm e saídas vertical e horizontal de 40 mm de diâmetro, para chuveiro executado "in situ". | 1 | 11178.3 | 11178.3
mo008 |  | h |  | Oficial de 1ª canalizador. | 0.212 | 1084.69 | 229.95
mo107 |  | h |  | Ajudante de canalizador. | 0.106 | 619.46 | 65.66
|  | % |  | Custos directos complementares | 2 | 11473.9 | 229.48
Custo de manutenção decenal: 2.691,78Kz nos primeiros 10 anos. | [5 empty] | Total: | 11703.4