## Folha 1
ISH040 |  |  | Ud | Dispositivo de controlo centralizado.
Dispositivo de controlo centralizado constituído por armário de programação, para controlo de até 3 extractores estáticos mecânicos em habitação unifamiliar, com sistema automático de funcionamento simultâneo e anemómetro.
Unitário | Ud | Descrição |  |  | Rend. | Preço unitário | Importância
mt20svi025a | Ud | Armário de programação, composto por caixa de superfície estanque, de 300x200x150 mm, disjuntor, transformador e programador electrónico, para controlo de até 3 extractores estáticos mecânicos em habitação unifamiliar. |  |  | 1 | 124978.41 | 124978.41
mt20svi027a | Ud | Sistema automático de funcionamento simultâneo. |  |  | 1 | 29106.81 | 29106.81
mt20svi028a | Ud | Anemómetro. |  |  | 1 | 108205 | 108205
mt35aia090aa | m | Tubo rígido de PVC, roscável, dobrável a quente, de cor preto, de 16 mm de diâmetro nominal, para canalização fixa em superfície. Resistência à compressão 1250 N, resistência ao impacto 2 joules, temperatura de trabalho -5°C até 60°C, com grau de protecção IP 547 segundo NP EN 60529, propriedades eléctricas: isolante, não propagador da chama. Segundo NP EN 61386-1, NP EN 61386-22 e EN 60423. Inclusive p/p de abraçadeiras, elementos de fixação e acessórios (curvas, uniões, tês, cotovelos e curvas flexíveis). |  |  | 6 | 148.78 | 892.68
mt35cep010aa | m | Cabo unipolar H07V-U, não propagador da chama, com condutor unifilar de cobre classe 1 de 1,5 mm² de secção, com isolamento de PVC, sendo a sua tensão atribuída de 450/750 V. Segundo NP 2356-3. |  |  | 18 | 12.12 | 218.16
mt35www010 | Ud | Material auxiliar para instalações eléctricas. |  |  | 1 | 257.97 | 257.97
mo001 | h | Oficial de 1ª electricista. |  |  | 0.725 | 365.86 | 265.25
mo093 | h | Ajudante de electricista. |  |  | 0.725 | 233.36 | 169.19
| % | Meios auxiliares |  |  | 2 | 264093.47 | 5281.87
| % | Custos indirectos |  |  | 3 | 269375.34 | 8081.26
Custo de manutenção decenal: 38.843,92Kz nos primeiros 10 anos. | [5 empty] | Total: | 277456.6